## Regression
α1 | μ1 | α2 | μ2 | E1 | E2 | q | h | a | ω
0.565 | 0.175 | 0.695 | 0.245 | 500000 | 10000 | 70 | 10 | 5 | 0.008925
|  |  |  | psi | psi | psi | in | in | in
| Eq. 7.47 | Eq. 7.47 |  | Figure 2.19
N | Er1 (N) psi | Er2 (N) psi | Er1/Er2 | F (N) | ωr (N) {in} |  | 1-ωr (N)/ω | Y=Log {1-ωr (N)/ω} | X=Log{N} | Rut Depth (in)
1 | 606060.6061 | 13245.0331 | 45.7576 | 0.1785 | 0.0070753 |  | 0.20725 | -0.68351 | 0 | 0.0057975
10 | 525015.5596 | 10520.2249 | 49.9054 | 0.1702 | 0.0084936 |  | 0.048332 | -1.3158 | 1 | 0.01269
100 | 506571.7191 | 10100.8144 | 50.1516 | 0.16991 | 0.0088312 |  | 0.010505 | -1.9786 | 2 | 0.027777
1000 | 501772.3307 | 10020.1856 | 50.0762 | 0.16996 | 0.0089049 |  | 0.0022493 | -2.6479 | 3 | 0.0608
10000 | 500481.3111 | 10004.0676 | 50.0278 | 0.16994 | 0.0089182 |  | 0.0007594 | -3.1195 | 4 | 0.13308
100000 | 500130.9549 | 10000.8207 | 50.009 | 0.17 | 0.0089243 |  | 8.2067e-05 | -4.0858 | 5 | 0.2913
Solve By Regression
SUMMARY OUTPUT
Sample Calculations to find F2(N) from Figure 2.17, use interpolation. ***For Er1/Er2 = 45.76 Fig.2.17 >>> (Er1/Er2=20, F2=0.23), (Er1/Er2=50, F2=0.17), (Er1/Er2=45.76, F2=??) by interpolation >>>> At Er1/Er2=45.76, F2=0.1785 -------------------------- ***For Er1/Er2 = 15.15 Fig.2.17 >>> (Er1/Er2=50, F2=0.0.17), (Er1/Er2=100, F2=0.14), (Er1/Er2=50.15, F2=??) by interpolation >>>> At Er1/Er2=50.15, F2=0.16991 |  | Regression Statistics
|  | Multiple R | 0.99681 |  |  | μsys. | αsys. |  | Log {1-ωr (N)/ω} = -αsys.*Log{μsys.*N} == Y=A+BX
|  | R Square | 0.99362 |  |  | 0.221 | 0.65978
|  | Adjusted R Square | 0.99203 | [5 empty] | Log{μsys.} = A (Intercept) >>> μsys.=0.221
|  | Standard Error | 0.11057 | [5 empty] | B = -αsys. >>> αsys. = 0.65978
|  | Observations | 6
ANOVA
|  |  | df | SS | MS | F | Significance F |  | Rut Depth = integration of Eq. 7.48b Rut Depth = int. {μsys.ω*N^(-αsys)} >>> = {μsys.ω*N^(1-αsys)}/1-αsys)
|  | Regression | 1 | 7.6179 | 7.6179 | 623.1478 | 1.5288e-05
|  | Residual | 4 | 0.048899 | 0.012225
|  | Total | 5 | 7.6668
|  |  | Coefficients | Standard Error | t Stat | P-value | Lower 95% | Upper 95% | Lower 95.0% | Upper 95.0%
|  | Intercept | -0.65575 | 0.080022 | -8.1946 | 0.0012081 | -0.87793 | -0.43357 | -0.87793 | -0.43357
|  | X Variable 1 | -0.65978 | 0.02643 | -24.9629 | 1.5288e-05 | -0.73316 | -0.5864 | -0.73316 | -0.5864

## Markov (5 states)
S(0) | [6 empty] | STATE NUMBER | MIN. PSI | MAX. PSI | AVG. PSI | PSI (0) |  | STATE NUMBER | MIN. PCI | MAX. PCI | AVG. PSI | PCI (0)
A | B | C | D | E | CHECK (SUM) |  | 1 | 4 | 4.5 | 4.25 | 4.25 |  | 1 | 80 | 100 | 90 | 90
1 | 0 | 0 | 0 | 0 | 1 |  | 2 | 3.5 | 4 | 3.75 |  |  | 2 | 60 | 80 | 70
NEW PAVEMENT | [6 empty] | 3 | 3 | 3.5 | 3.25 |  |  | 3 | 40 | 60 | 50
[7 empty] | 4 | 2.5 | 3 | 2.75 |  |  | 4 | 20 | 40 | 30
[7 empty] | 5 | 2 | 2.5 | 2.25 |  |  | 5 | 0 | 20 | 10
m | 5 |  | ⌂P | 0.13333
P |  |  |  |  | Check (1)
0.4 | 0.6 | 0 | 0 | 0 | 1
0 | 0.53333 | 0.46667 | 0 | 0 | 1
0 | 0 | 0.66667 | 0.33333 | 0 | 1 |  | Given
0 | 0 | 0 | 0.8 | 0.2 | 1 |  | Initial P1,2 | 0.6
0 | 0 | 0 | 0 | 1 | 1 |  | Terminal P | 0.2
S(1) =S(0) *P | [6 empty] | PSI (1) |  | Time | PSI (T)
0.4 | 0.6 | 0 | 0 | 0 | 1 |  | 3.95 |  | 0 | 4.25
[9 empty] | 1 | 3.95
S(2) =S(1) *P | [6 empty] | PSI (2) |  | 2 | 3.69
0.16 | 0.56 | 0.28 | 0 | 0 | 1 |  | 3.69 |  | 3 | 3.4647
[9 empty] | 4 | 3.2694
S(3) =S(2) *P | [6 empty] | PSI (3) |  | 5 | 3.1007
0.064 | 0.39467 | 0.448 | 0.093333 | 0 | 1 |  | 3.4647
S(4) =S(3) *P | [6 empty] | PSI (4)
0.0256 | 0.24889 | 0.48284 | 0.224 | 0.018667 | 1 |  | 3.2694
S(5) =S(4) *P | [6 empty] | PSI (5)
0.01024 | 0.1481 | 0.43804 | 0.34015 | 0.063467 | 1 |  | 3.1007
Rehabilitation applied to states 4 and 5 only
Rehabilitated pavements will transit to state 1 | [5 empty] | check
X4 = | 0.135 | X5 = | 0.0453 |  |  |  | PSIr (5) |  | Time | PSI (T)
SR(5) | 0.19054 | 0.1481 | 0.43804 | 0.20515 | 0.018167 | 1 | 3.3938 |  | 0 | 4.25
[9 empty] | 1 | 3.95
Sr(6) =Sr(5) *P | [6 empty] | PSIr (6) |  | 2 | 3.69
0.076216 | 0.19331 | 0.36114 | 0.31013 | 0.059196 |  | 1 | 3.2086 |  | 3 | 3.4647
[9 empty] | 4 | 3.2694
Sr(7) =Sr(6) *P | [6 empty] | PSIr (7) |  | 5 | 3.1007
0.030486 | 0.14883 | 0.33097 | 0.36849 | 0.12122 |  | 1 | 3.0494 |  | 5 | 3.3938
[9 empty] | 6 | 3.2086
Sr(8) =Sr(7) *P | [6 empty] | PSI (8) |  | 7 | 3.0494
0.012195 | 0.097667 | 0.2901 | 0.40511 | 0.19492 |  | 1 | 2.9136 |  | 8 | 2.9136
[9 empty] | 9 | 2.7982
Sr(9) =Sr(8) *P | [6 empty] | PSI (9) |  | 10 | 2.701
0.0048778 | 0.059406 | 0.23898 | 0.42079 | 0.27594 |  | 1 | 2.7982
Sr(10) =Sr(9) *P | [6 empty] | PSI (10)
0.0019511 | 0.03461 | 0.18704 | 0.41629 | 0.3601 |  | 1 | 2.701
[5 empty] | Average PSI |  | 3.0108
Rehabilitation COST
C4 ($/m2)= | 20 | C5 ($/m2) = | 35
Variable Limits
Project Area (m2) = |  | 7000 |  |  |  |  | ICE | Cost-Effectiveness Index |  |  | Budget $ | 30000
9963.6915
Total Cost (TC) = |  | 29998.5 |  |  |  | Need to minimze ICE |  |  |  |  | X4 | 0.21429 | 0.34015 | take the minimum
[11 empty] | X5 | 0.12245 | 0.063467
Trial Solutions | [11 empty] | MX4 | 0.21429
X4 | X5 | TC | Avg PSIR | ICE | [7 empty] | MX5 | 0.063467
0.15 | 0.04 | 30800 | 3.019 | 10200
0.16 | 0.03 | 29750 | 3.016 | 9862.8
0.14 | 0.045 | 30625 | 3.016 | 10155
0.135 | 0.045 | 29925 | 3.01 | 9940.6
0.135 | 0.0452 | 29999 | 3.011 | 9963.7

## Markov (4 states)
S(0) | [6 empty] | STATE NUMBER | MIN. PSI | MAX. PSI | AVG. PSI | PSI (0) |  | STATE NUMBER | MIN. PCI | MAX. PCI | AVG. PSI | PCI (0)
A | B | C | D |  | CHECK (SUM) |  | 1 | 4 | 4.5 | 4.25 | 4.25 |  | 1 | 80 | 100 | 90 | 90
1 | 0 | 0 | 0 |  | 1 |  | 2 | 3.5 | 4 | 3.75 |  |  | 2 | 60 | 80 | 70
NEW PAVEMENT | [6 empty] | 3 | 3 | 3.5 | 3.25 |  |  | 3 | 40 | 60 | 50
[7 empty] | 4 | 2.5 | 3 | 2.75 |  |  | 4 | 20 | 40 | 30
m | 4 |  | ⌂P | 0.2
P |  |  |  |  | Check (1)
0.4 | 0.6 | 0 | 0 |  | 1
0 | 0.6 | 0.4 | 0 |  | 1
0 | 0 | 0.8 | 0.2 |  | 1 |  | Given
0 | 0 | 0 | 1 |  | 1 |  | Initial P1,2 | 0.6
[7 empty] | Terminal P | 0.2
S(1) =S(0) *P | [6 empty] | PSI (1) |  | Time | PSI (T)
0.4 | 0.6 | 0 | 0 |  | 1 |  | 3.95 |  | 0 | 4.25
[9 empty] | 1 | 3.95
S(2) =S(1) *P | [6 empty] | PSI (2) |  | 2 | 3.71
0.16 | 0.6 | 0.24 | 0 |  | 1 |  | 3.71 |  | 3 | 3.518
[9 empty] | 4 | 3.3644
S(3) =S(2) *P | [6 empty] | PSI (3)
0.064 | 0.456 | 0.432 | 0.048 |  | 1 |  | 3.518
S(4) =S(3) *P | [6 empty] | PSI (4)
0.0256 | 0.312 | 0.528 | 0.1344 |  | 1 |  | 3.3644
Rehabilitation applied to states 4 and 5 only
Rehabilitated pavements will transit to state 1 | [5 empty] | check
X3 = | 0.05 | X4 = | 0.095 |  |  |  | PSIr (5) |  | Time | PSI (T)
SR(4) | 0.1706 | 0.312 | 0.528 | 0 |  | 1.0106 | 3.6111 |  | 0 | 4.25
[9 empty] | 1 | 3.95
Sr(5) =Sr(4) *P | [6 empty] | PSIr (6) |  | 2 | 3.71
0.06824 | 0.28956 | 0.5472 | 0.1056 |  |  | 1.0106 | 3.4447 |  | 3 | 3.518
[9 empty] | 4 | 3.3644
Sr(6) =Sr(5) *P | [6 empty] | PSIr (7) |  | 4 | 3.6111
0.027296 | 0.21468 | 0.55358 | 0.21504 |  |  | 1.0106 | 3.3116 |  | 6 | 3.4447
[9 empty] | 7 | 3.3116
Sr(7) =Sr(6) *P | [6 empty] | PSI (8) |  | 8 | 3.2051
0.010918 | 0.14519 | 0.52874 | 0.32576 |  |  | 1.0106 | 3.2051 |  | 9 | 3.1199
Sr(8) =Sr(7) *P | [6 empty] | PSI (9)
0.0043674 | 0.093662 | 0.48107 | 0.4315 |  |  | 1.0106 | 3.1199
Sr(9) =Sr(8) *P | [6 empty] | PSI (10)
0.0017469 | 0.058818 | 0.42232 | 0.52772 |  |  | 1.0106 | 3.0517
[5 empty] | Average PSI |  | 3.9488
Rehabilitation COST
C4 ($/m2)= | 20 | C5 ($/m2) = | 35
Variable Limits
Project Area (m2) = |  | 7000 |  |  |  |  | ICE | Cost-Effectiveness Index |  |  | Budget $ | 30000
7666.8815
Total Cost (TC) = |  | 30275 |  |  |  | Need to minimze ICE |  |  |  |  | X3 | 0.21429 | 0.528 | take the minimum
[11 empty] | X4 | 0.12245 | 0.1344
Trial Solutions | [11 empty] | MX4 | 0.21429
X4 | X5 | TC | Avg PSIR | ICE | [7 empty] | MX5 | 0.12245
0.15 | 0.04 | 30800 | 3.019 | 10200
0.16 | 0.03 | 29750 | 3.016 | 9862.8
0.14 | 0.045 | 30625 | 3.016 | 10155
0.135 | 0.045 | 29925 | 3.01 | 9940.6
0.135 | 0.0452 | 29999 | 3.011 | 9963.7

## Shell Method
Pb % | Gm | Gb | Gg | Sb Fig.7.19 *10^8
7 | 2.24 | 1.02 | 2.61 | 20000000
bitumen content | bulk specific gravity of the mixture | specific gravity of the bitumen | specific gravity of the aggregate |  |  | page 318
Eq.7.20 | Eq.7.21 | Eq.7.24a | Eq.7.24b | Eq.7.24c | Eq.7.24d | Eq.7.25a | Eq.7.25b
Vg % | Vb % | β1 | β2 | β3 | β4 | Sm (N/m2) | Sm (N/m2)
79.8161 | 15.3725 | 10.5354 | 9.8135 | 0.73203 | 0.54739 | 2003610703.3457 | 10769148581901
volume of aggregate | volume of bitumen | volume of air void

## P7.1
Confining Pressure (psi) | Deviaator Stress (psi) | Recoverable strain | Mr (psi) | Ⴔ = Conf.+3*Dev. | log Mr = Y | log Ⴔ =X
2 | 6 | 0.00028 | 21428.5714 | 12 | 4.331 | 1.0792
5 | 15 | 0.00074 | 20270.2703 | 30 | 4.3069 | 1.4771
10 | 30 | 0.00095 | 31578.9474 | 60 | 4.4994 | 1.7782
20 | 60 | 0.00114 | 52631.5789 | 120 | 4.7212 | 2.0792
2 | 6 | 0.0006 | 10000 | 12 | 4 | 1.0792
SUMMARY OUTPUT
Regression Statistics
Multiple R | 0.88694
R Square | 0.78666
Adjusted R Square | 0.71554
Standard Error | 0.14174
Observations | 5
ANOVA
| df | SS | MS | F | Significance F
Regression | 1 | 0.22224 | 0.22224 | 11.0617 | 0.044855
Residual | 3 | 0.060272 | 0.020091
Total | 4 | 0.28251
| Coefficients | Standard Error | t Stat | P-value | Lower 95% | Upper 95% | Lower 95.0% | Upper 95.0%
Intercept | 3.5653 | 0.2506 | 14.2268 | 0.00075245 | 2.7678 | 4.3628 | 2.7678 | 4.3628
X Variable 1 | 0.53811 | 0.16179 | 3.3259 | 0.044855 | 0.023213 | 1.053 | 0.023213 | 1.053

## P7.2
Deviaator Stress (psi) | Recoverable strain | Mr (psi) | log Mr = Y | log Dev. =X
2 | 0.000141 | 14184.3972 | 4.1518 | 0.30103
4 | 0.00032 | 12500 | 4.0969 | 0.60206
7 | 0.000761 | 9198.4231 | 3.9637 | 0.8451
14 | 0.00189 | 7407.4074 | 3.8697 | 1.1461
20 | 0.003032 | 6596.3061 | 3.8193 | 1.301
28 | 0.005181 | 5404.3621 | 3.7327 | 1.4472

## P7.3
Test # | Stress (psi) = X | Initial Modulus (psi) | Y = log E | SUMMARY OUTPUT
1 | 278 | 100000 | 5
2 | 254 | 114000 | 5.0569 | Regression Statistics
3 | 228 | 115000 | 5.0607 | Multiple R | 0.93482
4 | 197 | 134000 | 5.1271 | R Square | 0.87389
5 | 185 | 160000 | 5.2041 | Adjusted R Square | 0.85588
6 | 165 | 287000 | 5.4579 | Standard Error | 0.074042
7 | 137 | 222000 | 5.3464 | Observations | 9
8 | 115 | 278000 | 5.444
9 | 91 | 315000 | 5.4983 | ANOVA
[5 empty] | df | SS | MS | F | Significance F
|  |  |  | Regression | 1 | 0.26593 | 0.26593 | 48.5083 | 0.00021829
|  |  |  | Residual | 7 | 0.038375 | 0.0054822
|  |  |  | Total | 8 | 0.30431
[5 empty] | Coefficients | Standard Error | t Stat | P-value | Lower 95% | Upper 95% | Lower 95.0% | Upper 95.0%
|  |  |  | Intercept | 5.774 | 0.080002 | 72.1727 | 2.5784e-11 | 5.5848 | 5.9631 | 5.5848 | 5.9631
|  |  |  | X Variable 1 | -0.002891 | 0.00041509 | -6.9648 | 0.00021829 | -0.0038725 | -0.0019095 | -0.0038725 | -0.0019095
|  |  |  | E0 | 594229.1246

## P7.9
Load Duration | Strain | Log (Load Duration ) =X | Log (Strain ) =Y | SUMMARY OUTPUT
0.1 | 1.158e-05 | -1 | -4.9363
1 | 3.474e-05 | 0 | -4.4592 | Regression Statistics
10 | 0.00011533 | 1 | -3.9381 | Multiple R | 0.99569
100 | 0.00031172 | 2 | -3.5062 | R Square | 0.99139
1000 | 0.00062483 | 3 | -3.2042 | Adjusted R Square | 0.98852
|  |  |  | Standard Error | 0.075152
|  |  |  | Observations | 5
ANOVA
[5 empty] | df | SS | MS | F | Significance F
|  |  |  | Regression | 1 | 1.951 | 1.951 | 345.4435 | 0.00033994
|  |  |  | Residual | 3 | 0.016944 | 0.0056479
|  |  |  | Total | 4 | 1.968
[5 empty] | Coefficients | Standard Error | t Stat | P-value | Lower 95% | Upper 95% | Lower 95.0% | Upper 95.0%
|  |  |  | Intercept | -4.4505 | 0.041163 | -108.1199 | 1.7443e-06 | -4.5815 | -4.3195 | -4.5815 | -4.3195
|  |  |  | X Variable 1 | 0.4417 | 0.023765 | 18.5861 | 0.00033994 | 0.36607 | 0.51734 | 0.36607 | 0.51734
3.544e-05

## P7.10
# of Rep. | Strain | log # = X | log Strain =Y | SUMMARY OUTPUT
1 | 2.36e-05 | 0 | -4.6271
10 | 5.831e-05 | 1 | -4.2343 | Regression Statistics
100 | 0.00012773 | 2 | -3.8937 | Multiple R | 0.99423
200 | 0.0001393 | 2.301 | -3.856 | R Square | 0.9885
1000 | 0.00019715 | 3 | -3.7052 | Adjusted R Square | 0.9862
10000 | 0.00036281 | 4 | -3.4403 | Standard Error | 0.057854
100000 | 0.00073506 | 5 | -3.1337 | Observations | 7
ANOVA
[5 empty] | df | SS | MS | F | Significance F
|  |  |  | Regression | 1 | 1.4381 | 1.4381 | 429.6666 | 4.8384e-06
|  |  |  | Residual | 5 | 0.016736 | 0.0033471
|  |  |  | Total | 6 | 1.4549
[5 empty] | Coefficients | Standard Error | t Stat | P-value | Lower 95% | Upper 95% | Lower 95.0% | Upper 95.0%
|  |  |  | Intercept | -4.5493 | 0.04055 | -112.1914 | 1.0669e-09 | -4.6535 | -4.4451 | -4.6535 | -4.4451
|  |  |  | X Variable 1 | 0.28639 | 0.013816 | 20.7284 | 4.8384e-06 | 0.25088 | 0.32191 | 0.25088 | 0.32191
2.8229e-05