## Q1
S(0) | [8 empty] | STATE NUMBER | MIN. PCI | MAX. PCI | AVG. PSI % | PCI (0)
A | B | C | D | E | CHECK (SUM) |  |  |  | 1 | 80 | 100 | 90 | 65.5
0.225 | 0.325 | 0.45 | 0 | 0 | 1 |  |  |  | 2 | 60 | 80 | 70
NEW PAVEMENT | [8 empty] | 3 | 40 | 60 | 50
[9 empty] | 4 | 20 | 40 | 30
[9 empty] | 5 | 0 | 20 | 10
m | 5 |  | ⌂P | -0.11667
P |  |  |  |  | Check (1)
0.75 | 0.25 | 0 | 0 | 0 | 1
0 | 0.63333 | 0.36667 | 0 | 0 | 1
0 | 0 | 0.51667 | 0.48333 | 0 | 1 |  | Given
0 | 0 | 0 | 0.4 | 0.6 | 1 |  | Initial P1,2 | 0.25
0 | 0 | 0 | 0 | 1 | 1 |  | Terminal P | 0.6
%
S(1) =S(0) *P | [6 empty] | PCI (1)
0.16875 | 0.26208 | 0.35167 | 0.2175 | 0 | 1 |  | 57.6417
S(2) =S(1) *P | [6 empty] | PCI (2)
0.12656 | 0.20817 | 0.27779 | 0.25697 | 0.1305 | 1 |  | 48.8665
S(3) =S(2) *P | [6 empty] | PCI (3)
0.094922 | 0.16348 | 0.21986 | 0.23705 | 0.28468 | 1 |  | 40.9381
S(4) =S(3) *P | [6 empty] | PCI (4)
0.071191 | 0.12727 | 0.17354 | 0.20109 | 0.42692 | 1 |  | 34.2947
S(5) =S(4) *P | [6 empty] | PCI (5)
0.053394 | 0.098402 | 0.13633 | 0.16431 | 0.54757 | 1 |  | 28.9149 | A) ANSWER
Rehabilitation applied to states 3, 4 and 5 only
Rehabilitated pavements will transit to state 1 | [5 empty] | check
X4 = | 0.16431 | X5 = | 0.54757 | X3 = | 0.13633 |  | PSIr (5)
SR(5) | 0.9016 | 0.098402 | 0 | 0 | 0 | 1 | 88.032
Sr(6) =Sr(5) *P | [6 empty] | PSIr (6)
0.6762 | 0.28772 | 0.036081 | 0 | 0 |  | 1 | 82.8023
Sr(7) =Sr(6) *P | [6 empty] | PSIr (7)
0.50715 | 0.35127 | 0.12414 | 0.017439 | 0 |  | 1 | 76.9626
Sr(8) =Sr(7) *P | [6 empty] | PSI (8)
0.38036 | 0.34926 | 0.19294 | 0.066976 | 0.010463 |  | 1 | 70.4416
Sr(9) =Sr(8) *P | [6 empty] | PSI (9)
0.28527 | 0.31629 | 0.22775 | 0.12004 | 0.050649 |  | 1 | 63.3098
Sr(10) =Sr(9) *P | [6 empty] | PSI (10)
0.21395 | 0.27163 | 0.23364 | 0.1581 | 0.12268 |  | 1 | 55.9219 | B) ANSWER

## Q2
Load Duration | Deformation | Log (Load Duration ) =X | Log (Deformation ) =Y | SUMMARY OUTPUT
0.1 | 0.0014 | -1 | -2.8539
1 | 0.0042 | 0 | -2.3768 | Regression Statistics
10 | 0.0127 | 1 | -1.8962 | Multiple R | 0.9966
100 | 0.0337 | 2 | -1.4724 | R Square | 0.9932
1000 | 0.0685 | 3 | -1.1643 | Adjusted R Square | 0.99094
|  |  |  | Standard Error | 0.064697
|  |  |  | Observations | 5
ANOVA
[5 empty] | df | SS | MS | F | Significance F
|  |  |  | Regression | 1 | 1.8348 | 1.8348 | 438.3632 | 0.00023832
|  |  |  | Residual | 3 | 0.012557 | 0.0041857
|  |  |  | Total | 4 | 1.8474
[5 empty] | Coefficients | Standard Error | t Stat | P-value | Lower 95% | Upper 95% | Lower 95.0% | Upper 95.0%
|  |  |  | Intercept | -2.3811 | 0.035436 | -67.1933 | 7.2635e-06 | -2.4938 | -2.2683 | -2.4938 | -2.2683
|  |  |  | X Variable 1 | 0.42835 | 0.020459 | 20.9371 | 0.00023832 | 0.36324 | 0.49346 | 0.36324 | 0.49346
0.0041586

## Q3
# | PSR | m/km | mm | PSI | log IRI | mm | SUMMARY OUTPUT
1 | 3.82 | 1.56 | 2.1 | 2.4487 | 0.19312 | 2.1
2 | 3.41 | 1.99 | 3.2 | 1.7136 | 0.29885 | 3.2 | Regression Statistics
3 | 3.11 | 2.62 | 4.5 | 1.187 | 0.4183 | 4.5 | Multiple R | 0.99305
4 | 2.76 | 3.77 | 8.3 | 0.7321 | 0.57634 | 8.3 | R Square | 0.98614
5 | 2.44 | 4.85 | 14.2 | 0.50309 | 0.68574 | 14.2 | Adjusted R Square | 0.97921
6 | 2.15 | 6.11 | 23.6 | 0.35188 | 0.78604 | 23.6 | Standard Error | 0.11673
7 | 1.87 | 7.36 | 29.9 | 0.25408 | 0.86688 | 29.9 | Observations | 7
ANOVA
[8 empty] | df | SS | MS | F | Significance F
[7 empty] | Regression | 2 | 3.8784 | 1.9392 | 142.3074 | 0.00019208
[7 empty] | Residual | 4 | 0.054507 | 0.013627
[7 empty] | Total | 6 | 3.9329
[8 empty] | Coefficients | Standard Error | t Stat | P-value | Lower 95% | Upper 95% | Lower 95.0% | Upper 95.0%
[7 empty] | Intercept | 3.1921 | 0.1635 | 19.5238 | 4.0583e-05 | 2.7382 | 3.6461 | 2.7382 | 3.6461
[7 empty] | X Variable 1 | -5.0668 | 0.5292 | -9.5744 | 0.0006649 | -6.5361 | -3.5975 | -6.5361 | -3.5975
[7 empty] | X Variable 2 | 0.049271 | 0.012336 | 3.9941 | 0.01621 | 0.015021 | 0.08352 | 0.015021 | 0.08352